## Folha 1
SNA010 | Ud | Bancada de aglomerado de quartzo.
Bancada de aglomerado de quartzo branco, acabamento polido, de 350 cm de comprimento, 60 cm de largura e 2 cm de espessura, bordo simples recto, com os bordos ligeiramente biselados, formação de 1 abertura com os seus bordos polidos, e remate superior perimetral de 5 cm de altura e 2 cm de espessura, com o bordo recto.
Unitário |  |  | Ud | Descrição | Rend. | Preço unitário | Importância
mt19egl020a |  |  | m² | Bancada de aglomerado de quartzo branco, acabamento polido, de 2 cm de espessura. | 2.275 | 8140.31 | 18519.2
mt19ewa030aaa |  |  | m | Formação de bordo simples recto com os bordos ligeiramente biselados, em bancada de pedra natural. | 4.7 | 475.09 | 2232.92
mt19ewa040a |  |  | m | Formação de bordo recto em remate superior de pedra natural, para o encontro entre a bancada e o paramento vertical. | 3.5 | 475.09 | 1662.82
mt19ewa010j |  |  | Ud | Formação de abertura com os bordos polidos, em bancada de quartzo sintético. | 1 | 3711.91 | 3711.91
mt19ewa020 |  |  | Ud | Material auxiliar para fixação de bancada. | 3.5 | 1007.2 | 3525.2
mt19egl025 |  |  | l | Massa tixotrópica, de cor a escolher, de alta durabilidade e estabilidade de cor após o endurecimento, para aplicar como material de enchimento de juntas de elementos de aglomerado de quartzo. | 0.047 | 2304.21 | 108.3
mo011 |  |  | h | Oficial de 1ª montador. | 4.29 | 136.52 | 585.67
mo080 |  |  | h | Ajudante de montador. | 4.507 | 99.31 | 447.59
|  |  | % | Custos directos complementares | 2 | 30793.6 | 615.87
Custo de manutenção decenal: 14.762,46MT nos primeiros 10 anos. | [5 empty] | Total: | 31409.5