## Folha 1
UDV015 | m² | Emboço de paramento vertical.
Emboço de cimento aplicado em paramento vertical de campo de paddle.
Unitário |  |  | Ud | Descrição | Rend. |  | Preço unitário |  | Importância
mt09var010a |  |  | m² | Rede para armar argamassas. | 1.1 |  | 31.56 |  | 34.72
mt08aaa010a |  |  | m³ | Água. | 0.006 |  | 68.61 |  | 0.41
mt01arg005a |  |  | t | Areia de pedreira, para argamassa preparada em obra. | 0.03 |  | 717.47 |  | 21.52
mt08cem000n |  |  | kg | Cimento cinzento em sacos. | 7.6 |  | 5.64 |  | 42.86
mt08adt010 |  |  | kg | Aditivo hidrófugo para impermeabilização de argamassas ou betões. | 0.152 |  | 54.89 |  | 8.34
mt08cem020a |  |  | kg | Cimento Portland CEM II/A-L 32,5 R, em sacos, segundo NP EN 197-1. | 4 |  | 4.12 |  | 16.48
mq06hor010 |  |  | h | Betoneira eléctrica com uma capacidade de amassadura de 160 l. | 0.014 |  | 123.37 |  | 1.73
mo041 |  |  | h | Oficial de 1ª construção de obra civil. | 0.446 |  | 134.36 |  | 59.92
mo087 |  |  | h | Ajudante de construção de obra civil. | 0.401 |  | 100.44 |  | 40.28
|  |  | % | Custos directos complementares | 2 |  | 226.26 |  | 4.53
Custo de manutenção decenal: 39,23MT nos primeiros 10 anos. | [6 empty] | Total: |  | 230.79
Referência e título da norma | [5 empty] | Aplicabilidade(a) |  | Obrigatoriedade(b) |  | Sistema(c)
EN 197-1:2011 | [5 empty] | 172012 |  | 172013 |  | 1+
Cimento — Parte 1: Composição, especificações e critérios de conformidade para cimentos correntes
(a) Data de entrada em aplicação da norma harmonizada
(b) Data final do período de coexistência
(c) Sistema de avaliação e verificação da regularidade do desempenho