## Folha 1
UJV020 | m² |  | Vedação natural.
Vedação de urze natural, qualidade extra, de 150 cm de altura, cosido com arame galvanizado, fixado com arame galvanizado sobre um suporte existente.
Unitário |  | Ud |  | Descrição | Rend. | Preço unitário | Importância
mt48cnj010f |  | m² |  | Urze natural, qualidade extra, de 150 cm de altura, cosido com arame galvanizado, fornecido em rolos de 300 cm de largura. | 1 | 240.16 | 240.16
mt08var050 |  | kg |  | Arame galvanizado para atar, de 1,30 mm de diâmetro. | 0.1 | 68.61 | 6.86
mo040 |  | h |  | Oficial de 1ª jardineiro. | 0.223 | 134.36 | 29.96
mo115 |  | h |  | Operário jardineiro. | 0.223 | 96.77 | 21.58
|  | % |  | Custos directos complementares | 2 | 298.56 | 5.97
Custo de manutenção decenal: 322,80MT nos primeiros 10 anos. | [5 empty] | Total: | 304.53