## Folha 1
UPE010 | Ud |  | Escada de acesso, com corrimão.
Escada de acesso para piscina, de tubo de 43 mm de diâmetro, com 4 degraus e corrimão simétrico, de aço inoxidável AISI 304L, acabamento polido brilhante, fixada com ancoragens dotadas de mecanismo para ligação equipotencial. Inclusive marcação, ancoragens, batentes, embelezadores, juntas, tacos e parafusos.
Unitário |  | Ud |  | Descrição | Rend. | Preço unitário | Importância
mt47pep010e |  | Ud |  | Escada de acesso para piscina, de tubo de 43 mm de diâmetro, com 4 degraus e corrimão simétrico, de aço inoxidável AISI 304L, acabamento polido brilhante, com ancoragens dotadas de mecanismo para ligação equipotencial, batentes, embelezadores, juntas, buchas e parafusos. | 1 | 43693.6 | 43693.6
mt09moe040 |  | Ud |  | Argamassa expansiva. | 2 | 160.08 | 320.16
mo041 |  | h |  | Oficial de 1ª construção de obra civil. | 2.229 | 134.36 | 299.49
mo087 |  | h |  | Ajudante de construção de obra civil. | 2.229 | 100.44 | 223.88
|  | % |  | Custos directos complementares | 2 | 44537.13 | 890.74
Custo de manutenção decenal: 7.722,73MT nos primeiros 10 anos. | [5 empty] | Total: | 45427.87