## Folha 1
UPE050 | Ud |  | Limpa fundos.
Limpa fundos automático para piscina, eléctrico, com 17 m³/h de caudal de aspiração.
Unitário |  | Ud |  | Descrição | Rend. | Preço unitário | Importância
mt47pep050g |  | Ud |  | Limpa fundos automático para piscina, eléctrico, com 17 m³/h de caudal de aspiração, formado por: comando à distância, sistema de programação horária, dois motores de tracção, cabo autoflutuante, LED indicador de limpeza de filtro, carro de transporte, escovas, motor de aspiração, rodas e bocas de aspiração de altura regulável. | 1 | 137793 | 137793
mo080 |  | h |  | Ajudante de montador. | 0.112 | 73.13 | 8.19
|  | % |  | Custos directos complementares | 2 | 137801.19 | 2756.02
Custo de manutenção decenal: 98.389,81MT nos primeiros 10 anos. | [5 empty] | Total: | 140557.21