## Folha 1
UPE060 | Ud |  | Cadeira alta para socorrista.
Cadeira alta para socorrista de piscina, de tubo de 43 mm de diâmetro, de aço inoxidável AISI 304L, acabamento polido brilhante, com degraus, plataforma, assento de material plástico e base com rodas.
Unitário |  | Ud |  | Descrição | Rend. | Preço unitário | Importância
mt47pep060a |  | Ud |  | Cadeira alta para socorrista de piscina, de tubo de 43 mm de diâmetro, de aço inoxidável AISI 304L, acabamento polido brilhante, com degraus, plataforma, assento de material plástico e base com rodas. | 1 | 215567 | 215567
mo080 |  | h |  | Ajudante de montador. | 1.114 | 100.44 | 111.89
|  | % |  | Custos directos complementares | 2 | 215679 | 4313.59
Custo de manutenção decenal: 76.777,51MT nos primeiros 10 anos. | [5 empty] | Total: | 219993