## Folha 1
USE012 | Ud |  | Estação depuradora biológica.
Estação depuradora biológica de águas residuais, tecnologia VFL, capacidade para 10 a 30 utilizadores (população equivalente), carga média de matéria orgânica contaminante (DBO5) de 1,5 kg/dia e caudal máximo de água depurada de 3750 litros/dia.
Unitário |  | Ud |  | Descrição |  | Rend. |  | Preço unitário | Importância
mt46edb010g |  | Ud |  | Estação depuradora biológica de águas residuais, tecnologia VFL, capacidade para 10 a 30 utilizadores (população equivalente), carga média de matéria orgânica contaminante (DBO5) de 1,5 kg/dia e caudal máximo de água depurada de 3750 litros/dia, equipada com um reactor biológico tipo AT e um compressor, segundo NP EN 12566-3. |  | 1 |  | 514522 | 514522
mq04cag010a |  | h |  | Camião com grua de carga máxima 6 t. |  | 0.504 |  | 1548.01 | 780.2
mo008 |  | h |  | Oficial de 1ª canalizador. |  | 5.607 |  | 101.3 | 567.99
mo107 |  | h |  | Ajudante de canalizador. |  | 5.607 |  | 73.01 | 409.37
mo003 |  | h |  | Oficial de 1ª electricista. |  | 2.243 |  | 101.3 | 227.22
mo102 |  | h |  | Ajudante de electricista. |  | 2.243 |  | 73.01 | 163.76
|  | % |  | Custos directos complementares |  | 2 |  | 516670 | 10333.4
Custo de manutenção decenal: 216.071,56MT nos primeiros 10 anos. | [7 empty] | Total: | 527004
Referência e título da norma |  |  |  |  | Aplicabilidade(a) |  | Obrigatoriedade(b) |  |  | Sistema(c)
EN 12566-3:2005+A2:2013 |  |  |  |  | 882014 |  | 882015 |  |  | 3
Pequenas instalações de tratamento de águas residuais até 50 PTE — Parte 3: Estações de tratamento de águas residuais domésticas compactas e/ou montadas no local
(a) Data de entrada em aplicação da norma harmonizada e início do período de coexistência
(b) Data final do período de coexistência / entrada em vigor da marcação CE
(c) Sistema de avaliação e verificação da regularidade do desempenho