## Folha 1
USE015 | Ud |  | Depósito de armazenamento de água depurada.
Depósito de armazenamento de água depurada de polietileno de alta densidade, de 1150 litros.
Unitário |  | Ud |  | Descrição | Rend. | Preço unitário | Importância
mt46fer030a |  | Ud |  | Depósito de armazenamento de água depurada de polietileno de alta densidade, de 1150 litros, formado por um tanque. | 1 | 30165.5 | 30165.5
mt46fer040 |  | Ud |  | Tampa amovível, de 600 mm de diâmetro. | 1 | 3312.11 | 3312.11
mt36tie010be |  | m |  | Tubo de PVC, série B, de 40 mm de diâmetro e 3 mm de espessura, com extremo abocardado, segundo NP EN 1329-1, com o preço incrementado em 20% relativamente a acessórios e peças especiais. | 3 | 194.98 | 584.94
mt11var009 |  | l |  | Líquido de limpeza para colagem com adesivo de tubos e acessórios de PVC. | 0.03 | 3572.71 | 107.18
mt11var010 |  | l |  | Cola para tubos e acessórios de PVC. | 0.24 | 4553.31 | 1092.79
mo008 |  | h |  | Oficial de 1ª canalizador. | 1.337 | 136.52 | 182.53
mo107 |  | h |  | Ajudante de canalizador. | 1.337 | 99.12 | 132.52
|  | % |  | Custos directos complementares | 2 | 35577.6 | 711.55
Custo de manutenção decenal: 3.991,81MT nos primeiros 10 anos. | [5 empty] | Total: | 36289.1