## Folha 1
USE015 | Ud |  | Depósito de armazenamento de água depurada.
Depósito de armazenamento de água depurada de polietileno de alta densidade, de 3000 litros.
Unitário |  | Ud |  | Descrição | Rend. | Preço unitário | Importância
mt46fer030d |  | Ud |  | Depósito de armazenamento de água depurada de polietileno de alta densidade, de 3000 litros, formado por dois tanques. | 1 | 62332.04 | 62332.04
mt46fer040a |  | Ud |  | Tampa amovível e aro de ferro fundido dúctil, de 650 mm de diâmetro. | 1 | 3826.82 | 3826.82
mt36tie010be |  | m |  | Tubo de PVC, série B, de 40 mm de diâmetro e 3 mm de espessura, com extremo abocardado, segundo NP EN 1329-1, com o preço incrementado em 20% relativamente a acessórios e peças especiais. | 3 | 187.33 | 561.99
mt11var009 |  | l |  | Líquido de limpeza para colagem com adesivo de tubos e acessórios de PVC. | 0.03 | 1115.61 | 33.47
mt11var010 |  | l |  | Cola para tubos e acessórios de PVC. | 0.24 | 1699.9 | 407.98
mo008 |  | h |  | Oficial de 1ª canalizador. | 1.792 | 100.05 | 179.29
mo107 |  | h |  | Ajudante de canalizador. | 1.792 | 71.23 | 127.64
|  | % |  | Custos directos complementares | 2 | 67469.23 | 1349.38
Custo de manutenção decenal: 7.570,05MT nos primeiros 10 anos. | [5 empty] | Total: | 68818.61