## Folha 1
USF010 | Ud | Equipamento de depuração com separador de gorduras, fossa séptica e filtro biológico anaeróbio.
Equipamento de depuração de polietileno de alta densidade formado por separador de gorduras, fossa séptica e filtro anaeróbio, até 5 utilizadores.
Unitário |  |  | Ud | Descrição | Rend. | Preço unitário | Importância
mt01ara010 |  |  | m³ | Areia de 0 a 5 mm de diâmetro. | 0.8 | 306.91 | 245.53
mt46fgp010a |  |  | Ud | Separador de gorduras de polietileno de alta densidade para pré-tratamento de águas residuais saponáceas, volume 100 l, capacidade para 5 utilizadores (população equivalente). | 1 | 5579.07 | 5579.07
mt46fsp010a |  |  | Ud | Fossa séptica de polietileno de alta densidade para tratamento anaeróbio por digestão, volume 400 l, capacidade para 5 utilizadores (população equivalente). | 1 | 11510.51 | 11510.51
mt46fbp010a |  |  | Ud | Filtro biológico de polietileno de alta densidade para tratamento secundário anaeróbio por digestão, volume 500 l, capacidade para 5 utilizadores (população equivalente). | 1 | 18278.81 | 18278.81
mt01arr010b |  |  | t | Brita de pedreira, de 20 a 30 mm de diâmetro. | 2 | 184.61 | 369.22
mt10haf020nElla |  |  | m³ | Betão C35/45 (XC4(P) + XA2(P); D25; S2; Cl 0,2), fabricado em central, segundo NP EN 206-1. | 0.8 | 3279.42 | 2623.54
mt07ame020ffc |  |  | m² | Malha electrossoldada AR50 100x300 mm, com arames longitudinais de 5 mm de diâmetro e arames transversais de 4,2 mm de diâmetro, aço A500 EL. | 4 | 62.36 | 249.44
mt46fwa010 |  |  | Ud | Caixa de visita, tubagens e elementos de ligação. | 5 | 2642.72 | 13213.6
mq01ret020c |  |  | h | Retroescavadora sobre pneus, de 74,9 kW. | 0.907 | 953.09 | 864.45
mo041 |  |  | h | Oficial de 1ª construção de obra civil. | 2.24 | 69.28 | 155.19
mo087 |  |  | h | Ajudante de construção de obra civil. | 2.24 | 51.01 | 114.26
mo008 |  |  | h | Oficial de 1ª canalizador. | 2.688 | 71.61 | 192.49
mo107 |  |  | h | Ajudante de canalizador. | 2.688 | 50.91 | 136.85
|  |  | % | Custos directos complementares | 2 | 53532.96 | 1070.66
Custo de manutenção decenal: 22.387,48MT nos primeiros 10 anos. | [5 empty] | Total: | 54603.62