## Folha 1
USF010 | Ud | Equipamento de depuração com separador de gorduras, fossa séptica e filtro biológico anaeróbio.
Equipamento de depuração de polietileno de alta densidade formado por separador de gorduras, fossa séptica e filtro anaeróbio, até 20 utilizadores.
Unitário |  |  | Ud | Descrição | Rend. | Preço unitário | Importância
mt01ara010 |  |  | m³ | Areia de 0 a 5 mm de diâmetro. | 1.8 | 306.91 | 552.44
mt46fgp010d |  |  | Ud | Separador de gorduras de polietileno de alta densidade para pré-tratamento de águas residuais saponáceas, volume 400 l, capacidade para 20 utilizadores (população equivalente). | 1 | 10791.11 | 10791.11
mt46fsp010d |  |  | Ud | Fossa séptica de polietileno de alta densidade para tratamento anaeróbio por digestão, volume 2000 l, capacidade para 20 utilizadores (população equivalente). | 1 | 31859.46 | 31859.46
mt46fbp010d |  |  | Ud | Filtro biológico de polietileno de alta densidade para tratamento secundário anaeróbio por digestão, volume 2000 l, capacidade para 20 utilizadores (população equivalente). | 1 | 54674.93 | 54674.93
mt01arr010b |  |  | t | Brita de pedreira, de 20 a 30 mm de diâmetro. | 5.2 | 184.61 | 959.97
mt10haf020nElla |  |  | m³ | Betão C35/45 (XC4(P) + XA2(P); D25; S2; Cl 0,2), fabricado em central, segundo NP EN 206-1. | 1.4 | 3279.42 | 4591.19
mt07ame020ffc |  |  | m² | Malha electrossoldada AR50 100x300 mm, com arames longitudinais de 5 mm de diâmetro e arames transversais de 4,2 mm de diâmetro, aço A500 EL. | 6 | 62.36 | 374.16
mt46fwa010 |  |  | Ud | Caixa de visita, tubagens e elementos de ligação. | 5 | 2642.72 | 13213.6
mq01ret020c |  |  | h | Retroescavadora sobre pneus, de 74,9 kW. | 1.209 | 953.09 | 1152.29
mo041 |  |  | h | Oficial de 1ª construção de obra civil. | 4.705 | 69.28 | 325.96
mo087 |  |  | h | Ajudante de construção de obra civil. | 4.705 | 51.01 | 240
mo008 |  |  | h | Oficial de 1ª canalizador. | 6.273 | 71.61 | 449.21
mo107 |  |  | h | Ajudante de canalizador. | 6.273 | 50.91 | 319.36
|  |  | % | Custos directos complementares | 2 | 119503.68 | 2390.07
Custo de manutenção decenal: 49.976,44MT nos primeiros 10 anos. | [5 empty] | Total: | 121893.75