## Folha 1
UTP010 |  |  | m² | Barreira acústica.
Barreira acústica, realizada com painéis modulares, modelo Noi Stop Wood "ROCKWOOL", de 100x90x13 cm, com isolamento a sons aéreos 24 dB, segundo NP EN 1793-2, formados por núcleo de lã de rocha revestido numa das suas faces com um véu preto, colocado entre duas camadas de 15 mm de espessura de madeira tratada para o exterior, fixada a uma base de betão C20/25 (X0(P); D25; S2; Cl 1,0).
Unitário | Ud | Descrição |  |  | Rend. | Preço unitário | Importância
mt16lrb010g | m² | Painel modular para barreira acústica, modelo Noi Stop Wood "ROCKWOOL", de 100x90x13 cm, com isolamento a sons aéreos 24 dB, segundo NP EN 1793-2, formado por núcleo de lã de rocha revestido numa das suas faces com um véu preto, colocado entre duas camadas de 15 mm de espessura de madeira tratada para o exterior; incluindo suportes para facilitar o crescimento da vegetação e a integração paisagística. |  |  | 1.05 | 12267.67 | 12881.05
mt10hmf020p | m³ | Betão simples C20/25 (X0(P); D25; S2; Cl 1,0), fabricado em central, segundo NP EN 206-1. |  |  | 0.08 | 3706.36 | 296.51
mo019 | h | Oficial de 1ª construção. |  |  | 0.518 | 88.45 | 45.82
mo075 | h | Ajudante de construção. |  |  | 0.518 | 58.18 | 30.14
| % | Meios auxiliares |  |  | 2 | 13253.52 | 265.07
| % | Custos indirectos |  |  | 3 | 13518.59 | 405.56
Custo de manutenção decenal: 1.392,42MT nos primeiros 10 anos. | [5 empty] | Total: | 13924.15