## Folha 1
UTP010 |  |  | m² | Barreira acústica.
Barreira acústica, realizada com painéis modulares, modelo Noi Stop Green "ROCKWOOL", de 200x90x11,6 cm, com isolamento a sons aéreos 24 dB, segundo NP EN 1793-2, formados por núcleo de lã de rocha, colocado entre duas lâminas de aço galvanizado, revestidas com uma rede de polietileno de cor verde, fixada a uma base de betão C20/25 (X0(P); D25; S2; Cl 1,0).
Unitário | Ud | Descrição |  |  | Rend. | Preço unitário | Importância
mt16lrb010Ea | m² | Painel modular para barreira acústica, modelo Noi Stop Green "ROCKWOOL", de 200x90x11,6 cm, com isolamento a sons aéreos 24 dB, segundo NP EN 1793-2, formado por núcleo de lã de rocha, colocado entre duas lâminas de aço galvanizado, revestidas com uma rede de polietileno de cor verde; incluindo suportes para facilitar o crescimento da vegetação e a integração paisagística. |  |  | 1.05 | 6773.98 | 7112.68
mt10hmf020Pa | m³ | Betão simples C20/25 (X0(P); D25; S2; Cl 1,0), fabricado em central, segundo NP EN 206-1. |  |  | 0.04 | 3641.96 | 145.68
mo019 | h | Oficial de 1ª construção. |  |  | 0.518 | 88.45 | 45.82
mo075 | h | Ajudante de construção. |  |  | 0.518 | 58.18 | 30.14
| % | Meios auxiliares |  |  | 2 | 7334.32 | 146.69
| % | Custos indirectos |  |  | 3 | 7481.01 | 224.43
Custo de manutenção decenal: 770,54MT nos primeiros 10 anos. | [5 empty] | Total: | 7705.44