## Folha 1
UVT030 | m |  | Vedação de terreno, de malha electrossoldada modular.
Vedação de terreno formada por painéis de malha electrossoldada com dobras de reforço, de 200x50 mm de espaçamento da malha, reduzido a 50x50 mm nas zonas de dobras, e 5 mm de diâmetro, de 2,50x1,00 m, acabamento galvanizado e plastificado em cor branca RAL 9010 e postes de perfil oco de secção rectangular, de 60x40x2 mm, encastrados em muros de alvenaria ou betão. Inclusive argamassa de cimento para assentamento dos postes acessórios para a fixação dos painéis de malha electrossoldada modular aos postes metálicos. O preço não inclui o muro.
Unitário |  | Ud |  | Descrição | Rend. | Preço unitário | Importância
mt52vsm010c |  | m |  | Painel de malha electrossoldada com dobras de reforço, de 200x50 mm de espaçamento da malha, reduzido a 50x50 mm nas zonas de dobras, e 5 mm de diâmetro, de 2,50x1,00 m, acabamento galvanizado e plastificado em cor branca RAL 9010. | 1 | 5054.52 | 5054.52
mt52vpm030c |  | Ud |  | Poste de perfil oco de aço de secção rectangular 60x40x2 mm, de 1 m de altura, acabamento galvanizado e plastificado em cor branca RAL 9010. | 0.2 | 1357.06 | 271.41
mt52vpm050 |  | Ud |  | Acessórios para a fixação dos painéis de malha electrossoldada modular aos postes metálicos. | 1.2 | 215.89 | 259.07
mt08aaa010a |  | m³ |  | Água. | 0.006 | 59.36 | 0.36
mt01arg005a |  | t |  | Areia de pedreira, para argamassa preparada em obra. | 0.015 | 611.64 | 9.17
mt08cem000n |  | kg |  | Cimento cinzento em sacos. | 3.8 | 4.88 | 18.54
mt08adt010 |  | kg |  | Aditivo hidrófugo para impermeabilização de argamassas ou betões. | 0.076 | 47.48 | 3.61
mo087 |  | h |  | Ajudante de construção de obra civil. | 0.113 | 73.13 | 8.26
mo011 |  | h |  | Oficial de 1ª montador. | 0.101 | 101.3 | 10.23
mo080 |  | h |  | Ajudante de montador. | 0.101 | 73.13 | 7.39
|  | % |  | Custos directos complementares | 3 | 5642.56 | 169.28
Custo de manutenção decenal: 988,01MT nos primeiros 10 anos. | [5 empty] | Total: | 5811.84