## Folha 1
UXB010 | m |  | Lancil para jardim.
Lancil de pedra natural, 40x20x12 cm, para jardim, sobre base de betão simples.
Unitário |  | Ud |  | Descrição |  | Rend. | Preço unitário |  | Importância
mt10hmf020p |  | m³ |  | Betão simples C20/25 (X0(P); D25; S2; Cl 1,0), fabricado em central, segundo NP EN 206-1. |  | 0.042 | 3706.36 |  | 155.67
mt09mor010c |  | m³ |  | Argamassa de cimento CEM II/B-L 32,5 N tipo M-5, confeccionada em obra com 230 kg/m³ de cimento e uma proporção em volume 1/6. |  | 0.004 | 4665.88 |  | 18.66
mt18jbp010a |  | Ud |  | Lancil de pedra natural, 40x20x12 cm, para jardim, com face superior arredondada ou facetada, segundo NP EN 1343. |  | 2.625 | 383.85 |  | 1007.61
mt09mor010c |  | m³ |  | Argamassa de cimento CEM II/B-L 32,5 N tipo M-5, confeccionada em obra com 230 kg/m³ de cimento e uma proporção em volume 1/6. |  | 0.001 | 4665.88 |  | 4.67
mo040 |  | h |  | Oficial de 1ª construção de obra civil. |  | 0.231 | 88.45 |  | 20.43
mo085 |  | h |  | Ajudante de construção de obra civil. |  | 0.231 | 58.18 |  | 13.44
|  | % |  | Meios auxiliares |  | 2 | 1220.48 |  | 24.41
|  | % |  | Custos indirectos |  | 3 | 1244.89 |  | 37.35
Custo de manutenção decenal: 115,40MT nos primeiros 10 anos. | [6 empty] | Total: |  | 1282.24
Referência e título da norma |  |  |  |  | Aplicabilidade (1) |  |  | Obrigatoriedade (2) |  | Sistema (3)
EN 1343:2012 |  |  |  |  | 192013 |  |  | 192013 |  | 4
Guias de pedra natural para pavimentos exteriores - Requisitos e métodos de ensaio
(1) Data de entrada em aplicação da norma harmonizada e início do período de coexistência
(2) Data final do período de coexistência / entrada em vigor da marcação CE
(3) Sistema de avaliação e verificação da regularidade do desempenho