## Folha 1
UXF020 | m² |  | Camada de mistura betuminosa a frio.
Camada de 8 cm de espessura de mistura betuminosa a frio de composição densa, tipo DF12, com inerte granítico e emulsão betuminosa. O preço não inclui a camada base.
Unitário |  | Ud |  | Descrição | Rend. | Preço unitário | Importância
mt47aag030aa |  | t |  | Mistura betuminosa a frio de composição densa, tipo DF12, com inerte granítico e emulsão betuminosa. | 0.184 | 8240.09 | 1516.18
mq11ext030 |  | h |  | Espalhadora asfáltica sobre rastos, de 81 kW. | 0.002 | 8126.31 | 16.25
mq02ron010a |  | h |  | Cilindro vibratório tandem auto-propulsado, de 24,8 kW, de 2450 kg, largura de trabalho 100 cm. | 0.002 | 1992.11 | 3.98
mq11com010 |  | h |  | Compactador de pneus auto-propulsado, de 12/22 t. | 0.002 | 2330.93 | 4.66
mo041 |  | h |  | Oficial de 1ª construção de obra civil. | 0.004 | 134.36 | 0.54
mo087 |  | h |  | Ajudante de construção de obra civil. | 0.018 | 100.44 | 1.81
|  | % |  | Custos directos complementares | 2 | 1543.42 | 30.87
Custo de manutenção decenal: 220,40MT nos primeiros 10 anos. | [5 empty] | Total: | 1574.29