## Folha 1
UXS010 | m² |  | Pavimento de relva sintética.
Pavimento em relva sintética, de quatro tons de cor verde e castanha, composto de mechas rectas monofilamento Dogbone DB Shape de 3/8" de fibra 100% polietileno resistente aos raios UV, 5200/8 decitex, 120 microns de espessura e mechas rectas texturizadas de 3/8" de fibra 100% polipropileno resistente aos raios UV, 3000/6 decitex, 110 microns de espessura, tecidas sobre base de polipropileno drenante reforçada com uma camada de feltro, com termo-fixação e vedação com látex, de 25 mm de altura de filamento, 27 mm de altura total de tapete, 2280 g/m² e 16800 mechas/m²; banda de ligação de geotêxtil de polipropileno, de 300 mm de largura e cola de poliuretano bicomponente, lastrado com 5 kg/m² de inerte silício, de granulometria compreendida entre 0,4 e 0,8 mm; para utilização decorativa. O preço não inclui a superfície base.
Unitário |  | Ud | Descrição | Rend. | Preço unitário | Importância
mt47cit230b |  | m² | Relva sintética, de quatro tons de cor verde e castanha, composto de mechas rectas monofilamento Dogbone DB Shape de 3/8" de fibra 100% polietileno resistente aos raios UV, 5200/8 decitex, 120 microns de espessura e mechas rectas texturizadas de 3/8" de fibra 100% polipropileno resistente aos raios UV, 3000/6 decitex, 110 microns de espessura, tecidas sobre base de polipropileno drenante reforçada com uma camada de feltro, com termo-fixação e vedação com látex, de 25 mm de altura de filamento, 27 mm de altura total de tapete, 2280 g/m² e 16800 mechas/m², fornecido em rolos. | 1.04 | 1642.02 | 1707.7
mt47cit250d |  | m | Banda de ligação de geotêxtil de polipropileno, de 300 mm de largura, fornecida em rolos. | 0.42 | 101.98 | 42.83
mt47cit260a |  | kg | Cola de poliuretano bicomponente. | 0.3 | 415.42 | 124.63
mt47cit004a |  | kg | Inerte silício, de granulometria compreendida entre 0,4 e 0,8 mm, fornecido em sacos. | 5 | 14.03 | 70.15
mq07cel010 |  | h | Empilhador elevador diesel de dupla tracção de 8 t. | 0.217 | 984.04 | 213.54
mo041 |  | h | Oficial de 1ª construção de obra civil. | 0.223 | 134.36 | 29.96
mo087 |  | h | Ajudante de construção de obra civil. | 0.279 | 100.44 | 28.02
|  | % | Custos directos complementares | 2 | 2216.83 | 44.34
Custo de manutenção decenal: 2.261,17MT nos primeiros 10 anos. |  |  |  |  | Total: | 2261.17