## Folha 1
YCS020 | Ud |  | Quadro eléctrico provisório de obra.
Quadro eléctrico provisório de obra para uma potência máxima de 5 kW, composto por armário de distribuição com dispositivo de emergência, tomadas e os disjuntores magneto-térmicos e diferenciais necessários, amortizável em 4 utilizações.
Unitário |  | Ud |  | Descrição | Rend. | Preço unitário | Importância
mt50spe020a |  | Ud |  | Quadro eléctrico provisório de obra para uma potência máxima de 5 kW, composto por armário de distribuição com dispositivo de emergência, com graus de protecção IP55 e IK07, 3 tomadas com dispositivo de bloqueio e os disjuntores magneto-térmicos e diferenciais necessários, Inclusive elementos de fixação e dispositivos de ligação. | 0.25 | 137544 | 34385.9
mo119 |  | h |  | Oficial de 1ª Segurança e Saúde. | 1.114 | 134.36 | 149.68
mo120 |  | h |  | Operário Segurança e Saúde. | 1.114 | 96.77 | 107.8
|  | % |  | Custos directos complementares | 2 | 34643.4 | 692.87
[6 empty] | Total: | 35336.3