## Folha 1
0GE040 | m³ | Escavação por tramos para investigação de fundação de interesse histórico.
Escavação por tramos para investigação de fundação de interesse histórico, com possível aparecimento de materiais arqueológicos entre 1 e 1,5 m de profundidade, através de desaterro de terreno brando, realizada com meios manuais, que tem como finalidade o despejo volumétrico dos espaços originais circundantes à fundação, com existência de depósitos de diferentes origens, executada por tramos e com seguimento arqueológico na obra.
Unitário |  |  | Ud | Descrição | Rend. | Preço unitário | Importância
mo000 |  |  | h | arqueólogo. | 1.325 | 195.5 | 259.04
mo112 |  |  | h | Operário especializado construção. | 11.26 | 98.35 | 1107.42
|  |  | % | Custos directos complementares | 2 | 1366.46 | 27.33
[6 empty] | Total: | 1393.79