## Folha 1
0GE050 | m³ | Escavação para desaterro de terras e detritos de colmatação.
Excavação para desaterro de terras e detritos de colmatação no cabouco existente, com possível aparecimento de materiais arqueológicos entre 1 e 2 m de profundidade, realizada com meios manuais, com seguimento arqueológico na obra.
Unitário |  |  | Ud | Descrição | Rend. | Preço unitário | Importância
mo000 |  |  | h | arqueólogo. | 1.325 | 195.5 | 259.04
mo057 |  |  | h | Ajudante de arqueólogo. | 2.649 | 126.91 | 336.18
mo112 |  |  | h | Operário especializado construção. | 11.26 | 98.35 | 1107.42
|  |  | % | Custos directos complementares | 2 | 1702.64 | 34.05
[6 empty] | Total: | 1736.69