## Folha 1
0MP020 |  |  | m² | Protecção de pavimentos.
Protecção de pavimento de alcatifa, madeira, pedra natural ou outro material, no interior dos edifícios, através do cobrimento com lâmina de plástico sobre a qual se coloca uma camada de cartão canelado fixado lateralmente em todo o perímetro, que se manterá durante os trabalhos de reabilitação ou reforma, e posterior remoção da protecção.
Unitário | Ud | Descrição |  |  | Rend. | Preço unitário | Importância
mt32war020 | m² | Lâmina de polietileno transparente, de 0,2 mm de espessura. |  |  | 1.05 | 7.77 | 8.16
mt32war040 | m² | Cartão canelado para embalagem. |  |  | 1.05 | 15.54 | 16.32
mt32war030 | m | Fita plástica autocolante. |  |  | 0.5 | 1.81 | 0.91
mo112 | h | Operário especializado construção. |  |  | 0.025 | 59.12 | 1.48
| % | Meios auxiliares |  |  | 2 | 26.87 | 0.54
| % | Custos indirectos |  |  | 3 | 27.41 | 0.82
[6 empty] | Total: | 28.23