## Folha 1
ADE030 | m³ | Escavação em galeria, com meios manuais.
Escavação em galeria, em solo de argila semi-dura, com meios manuais, e carga manual para camião. Inclusive pranchões, travessas e escoras de madeira para escoramento e entivação. O preço não inclui o transporte dos materiais escavados.
Unitário |  |  | Ud | Descrição | Rend. | Preço unitário | Importância
mt08emt040 |  |  | m³ | Madeira de pinho para escoramento e entivação de escavações. | 0.017 | 10291.1 | 174.95
mt08var060 |  |  | kg | Pregos de aço de 20x100 mm. | 0.028 | 400.21 | 11.21
mo044 |  |  | h | Oficial de 1ª cofrador. | 1.115 | 139.83 | 155.91
mo091 |  |  | h | Ajudante de cofrador. | 0.557 | 104.45 | 58.18
mo020 |  |  | h | Oficial de 1ª construção. | 6.335 | 134.36 | 851.17
mo113 |  |  | h | Operário não qualificado construção. | 5.385 | 96.77 | 521.11
|  |  | % | Custos directos complementares | 2 | 1772.53 | 35.45
[6 empty] | Total: | 1807.98