## Folha 1
ANE010 | m² | Enrocamento para base de massame.
Enrocamento para base de massame de 20 cm de espessura, através de enchimento e espalhamento em camadas de espessura não superior a 20 cm de britas procedentes de pedreira de calcário de 40/80 mm; e posterior compactação através de equipamento manual com placa vibratória, sobre a base homogénea e nivelada. O preço não inclui a execução do leito de pavimento.
Unitário |  | Ud | Descrição | Rend. | Preço unitário | Importância
mt01are010a |  | m³ | Brita de pedreira de pedra calcária, de 40 a 70 mm de diâmetro. | 0.22 | 747.37 | 164.42
mq01pan010a |  | h | Pá carregadora sobre pneus de 120 kW/1,9 m³. | 0.013 | 1611.23 | 20.95
mq02rod010d |  | h | Placa vibratória de condução manual, de 300 kg, largura de trabalho 70 cm, reversível. | 0.013 | 255.92 | 3.33
mq02cia020j |  | h | Camião cisterna, de 8 m³ de capacidade. | 0.013 | 4251.78 | 55.27
mo113 |  | h | Operário não qualificado construção. | 0.277 | 96.77 | 26.81
|  | % | Custos directos complementares | 2 | 270.78 | 5.42
[5 empty] | Total: | 276.2