## Folha 1
CPM010 | m |  | Microestaca com armadura de perfil tubular de aço.
Microestaca até 15 m de comprimento e 114,3 mm de diâmetro nominal, composta de perfil tubular com rosca, de aço EN ISO 11960 N-80, com limite elástico 562 N/mm², de 60,3 mm de diâmetro exterior e 5,5 mm de espessura, e leitada de cimento CEM I 42,5N, com uma relação água/cimento de 0,4 dosificada em peso, derramada pelo interior da armadura através de sistema de injecção única global (IU); para fundação, e carga manual para camião ou contentor dos restos de material de enchimento e outros desperdícios produzidos durante os trabalhos. O preço inclui o deslocamento à obra do pessoal especializado e o deslocamento do equipamento entre diferentes localizações dentro da mesma obra.
Unitário |  | Ud |  | Descrição |  | Rend. |  | Preço unitário | Importância
mt07mpi020aa |  | m |  | Perfil tubular com rosca, para armar microestacas, de 60,3 mm de diâmetro exterior e 5,5 mm de espessura, de aço EN ISO 11960 N-80, com limite elástico 562 N/mm² e carga de ruptura 690 N/mm². |  | 1.02 |  | 731.87 | 746.51
mt08cem010c |  | kg |  | Cimento Portland CEM I 42,5 N, em sacos, segundo NP EN 197-1. |  | 25 |  | 5.01 | 125.25
mt08aaa010a |  | m³ |  | Água. |  | 0.01 |  | 68.32 | 0.68
mq03pva020 |  | h |  | Equipamento para injecções profundas, com bomba de baixa pressão e veículo de perfuração. |  | 0.156 |  | 8376.5 | 1306.73
mo042 |  | h |  | Oficial de 1ª estruturista. |  | 0.398 |  | 138.26 | 55.03
mo089 |  | h |  | Ajudante de estruturista. |  | 0.398 |  | 103.28 | 41.11
mo113 |  | h |  | Operário não qualificado construção. |  | 0.199 |  | 95.68 | 19.04
|  | % |  | Custos directos complementares |  | 2 |  | 2294.35 | 45.89
Custo de manutenção decenal: 70,21MT nos primeiros 10 anos. | [7 empty] | Total: | 2340.24
Referência e título da norma |  |  |  |  | Aplicabilidade(a) |  | Obrigatoriedade(b) |  |  | Sistema(c)
EN 197-1:2011 |  |  |  |  | 172012 |  | 172013 |  |  | 1+
Cimento — Parte 1: Composição, especificações e critérios de conformidade para cimentos correntes
(a) Data de entrada em aplicação da norma harmonizada
(b) Data final do período de coexistência
(c) Sistema de avaliação e verificação da regularidade do desempenho