## Folha 1
CSV020 | m² |  | Sistema de cofragem em sapata contínua.
Formação de cofragem perdida de alvenaria de bloco de betão de 12 cm de espessura, em sapata contínua.
Unitário |  | Ud |  | Descrição |  | Rend. | Preço unitário |  | Importância
mt02bhg010b |  | Ud |  | Bloco furado de betão, para revestir, cor cinzento, 40x20x12 cm, resistência normalizada R10 (10 N/mm²), inclusive p/p de peças especiais: blocos lintel e meios blocos. Segundo EN 771-3. |  | 12.6 | 17.16 |  | 216.22
mt09mor010c |  | m³ |  | Argamassa de cimento CEM II/B-L 32,5 N tipo M-5, confeccionada em obra com 230 kg/m³ de cimento e uma proporção em volume 1/6. |  | 0.009 | 4665.88 |  | 41.99
mo019 |  | h |  | Oficial de 1ª construção. |  | 0.644 | 88.45 |  | 56.96
mo111 |  | h |  | Operário não qualificado construção. |  | 0.322 | 55.87 |  | 17.99
|  | % |  | Meios auxiliares |  | 2 | 333.16 |  | 6.66
|  | % |  | Custos indirectos |  | 3 | 339.82 |  | 10.19
[7 empty] | Total: |  | 350.01
Referência e título da norma |  |  |  |  | Aplicabilidade (1) |  |  | Obrigatoriedade (2) |  | Sistema (3)
EN 771-3:2011 |  |  |  |  | 122012 |  |  | 122013
Especificações para unidades de alvenaria - Parte 3: Blocos de betão de agregados (densos e leves)
(1) Data de entrada em aplicação da norma harmonizada e início do período de coexistência
(2) Data final do período de coexistência / entrada em vigor da marcação CE
(3) Sistema de avaliação e verificação da regularidade do desempenho