## Folha 1
CZX040 | m³ |  | Enchimento com tijolo cerâmico maciço e argamassa expansiva, em reforço de fundação.
Enchimento com tijolo cerâmico maciço assente com argamassa expansiva, sem retracção, de alta resistência inicial, através da colocação das peças a mata-juntas até preencher o espaço resultante entre a fundação existente e a nova fundação, após finalizar a fase de betonagem durante os trabalhos de reforço da fundação, realizados por tramos alternados, em fases sucessivas.
Unitário |  | Ud |  | Descrição |  | Rend. |  | Preço unitário | Importância
mt09rec020 |  | kg |  | Argamassa fluida à base de cimento, ligeiramente expansiva (3% do volume), para espessuras compreendidas entre 10 e 30 mm, com 95 MPa de resistência à flexão-tracção e 10 MPa de resistência à compressão aos 28 dias, para enchimentos em reforços de fundações. |  | 531 |  | 27.9 | 14814.9
mt04lma010b |  | Ud |  | Tijolo cerâmico maciço de elaboração mecânica, para revestir, 25x12x5 cm, para utilização em alvenaria protegida (peça P), densidade 2300 kg/m³, segundo NP EN 771-1. |  | 502.959 |  | 19.85 | 9983.74
mo020 |  | h |  | Oficial de 1ª construção. |  | 13.91 |  | 134.36 | 1868.95
mo113 |  | h |  | Operário não qualificado construção. |  | 5.63 |  | 96.77 | 544.82
|  | % |  | Custos directos complementares |  | 2 |  | 27212.41 | 544.25
Custo de manutenção decenal: 555,13MT nos primeiros 10 anos. | [7 empty] | Total: | 27756.66
Referência e título da norma |  |  |  |  | Aplicabilidade(a) |  | Obrigatoriedade(b) |  |  | Sistema(c)
EN 771-1:2011+A1:2015 |  |  |  |  | 1062020 |  | 1062020 |  |  | 2+/4
Especificações para unidades de alvenaria — Parte 1: Tijolos cerâmicos para alvenaria
(a) Data de entrada em aplicação da norma harmonizada
(b) Data final do período de coexistência
(c) Sistema de avaliação e verificação da regularidade do desempenho