## Folha 1
DFD020 | m | Remoção de guarda metálica.
Remoção com meios manuais e equipamento de oxicorte, de guarda metálica em forma recta, de 100 cm de altura, situada na varanda ou terraço e fixada, sem deteriorar os elementos construtivos aos quais está fixada, e carga manual para camião ou contentor. O preço inclui o desmontagem dos acessórios e dos elementos de fixação.
Unitário |  | Ud | Descrição | Rend. | Preço unitário | Importância
mq08sol010 |  | h | Equipamento de oxicorte, com acetileno como combustível e oxigénio como comburente. | 0.118 | 295.17 | 34.83
mo019 |  | h | Oficial de 1ª soldador. | 0.141 | 136.12 | 19.19
mo113 |  | h | Operário não qualificado construção. | 0.282 | 96.77 | 27.29
|  | % | Custos directos complementares | 2 | 81.31 | 1.63
[5 empty] | Total: | 82.94