## Folha 1
DFD070 | m² |  | Remoção de grade metálica.
Remoção, com meios manuais e equipamento de oxicorte, de grade metálica de 1,44 m, localizada em vão de fachada e fixada ao paramento através de, sem deteriorar os elementos construtivos aos quais está fixada, e carga manual para camião ou contentor. O preço inclui o desmontagem dos acessórios e dos elementos de fixação.
Unitário |  | Ud |  | Descrição | Rend. | Preço unitário | Importância
mq08sol010 |  | h |  | Equipamento de oxicorte, com acetileno como combustível e oxigénio como comburente. | 0.058 | 295.17 | 17.12
mo019 |  | h |  | Oficial de 1ª soldador. | 0.069 | 136.12 | 9.39
mo112 |  | h |  | Operário especializado construção. | 0.069 | 98.35 | 6.79
mo113 |  | h |  | Operário não qualificado construção. | 0.277 | 96.77 | 26.81
|  | % |  | Custos directos complementares | 2 | 60.11 | 1.2
[6 empty] | Total: | 61.31