## Folha 1
DFR100 | m |  | Demolição de parapeito.
Remoção com recuperação do material de parapeito e picagem do material de fixação aderido à sua superfície, com meios manuais, e carga manual de entulho para camião ou contentor.
Unitário |  | Ud |  | Descrição | Rend. | Preço unitário | Importância
mq06hor010 |  | h |  | Betoneira. | 0.017 | 67.81 | 1.15
mo019 |  | h |  | Oficial de 1ª construção. | 0.236 | 88.45 | 20.87
mo111 |  | h |  | Operário não qualificado construção. | 0.236 | 55.87 | 13.19
|  | % |  | Meios auxiliares | 2 | 35.21 | 0.7
|  | % |  | Custos indirectos | 3 | 35.91 | 1.08
[6 empty] | Total: | 36.99