## Folha 1
DFR100 | m |  |  | Demolição de parapeito.
Remoção com recuperação do material de parapeito pré-fabricado de betão e picagem do material de fixação aderido à sua superfície, com meios manuais, e carga manual de entulho para camião ou contentor.
Unitário |  | Ud | Descrição |  | Rend. | Preço unitário | Importância
mq06hor010 |  | h | Betoneira. |  | 0.017 | 67.81 | 1.15
mo019 |  | h | Oficial de 1ª construção. |  | 0.239 | 88.45 | 21.14
mo111 |  | h | Operário não qualificado construção. |  | 0.239 | 55.87 | 13.35
|  | % | Meios auxiliares |  | 2 | 35.64 | 0.71
|  | % | Custos indirectos |  | 3 | 36.35 | 1.09
[6 empty] | Total: | 37.44