## Folha 1
DFR100 | m |  | Demolição de parapeito.
Remoção com recuperação do material de parapeito metálico e picagem do material de fixação aderido à sua superfície, com meios manuais, e carga manual de entulho para camião ou contentor.
Unitário |  | Ud | Descrição | Rend. | Preço unitário | Importância
mq06hor010 |  | h | Betoneira. | 0.017 | 67.81 | 1.15
mo019 |  | h | Oficial de 1ª construção. | 0.252 | 88.45 | 22.29
mo111 |  | h | Operário não qualificado construção. | 0.252 | 55.87 | 14.08
|  | % | Meios auxiliares | 2 | 37.52 | 0.75
|  | % | Custos indirectos | 3 | 38.27 | 1.15
[5 empty] | Total: | 39.42