## Folha 1
DFR100 |  | m | Demolição de parapeito.
Remoção com recuperação do material de parapeito e picagem do material de fixação aderido à sua superfície, com meios manuais, reposição posterior e carga manual de entulho para camião ou contentor.
Unitário | Ud | Descrição |  | Rend. | Preço unitário | Importância
mt08aaa010a | m³ | Água. |  | 0.006 | 60.7 | 0.36
mt01arg005a | t | Areia de pedreira, para argamassa preparada em obra. |  | 0.01 | 728.42 | 7.28
mt08cem000n | kg | Cimento cinzento em sacos. |  | 1.5 | 4.99 | 7.49
mt08adt010 | kg | Aditivo hidrófugo para impermeabilização de argamassas ou betões. |  | 0.03 | 48.56 | 1.46
mt09lec010b | m³ | Leitada de cimento branco BL 22,5 X. |  | 0.001 | 6353.35 | 6.35
mt09mcr070a | kg | Argamassa de juntas cimentosa com resistência elevada à abrasão e absorção de água reduzida, CG2, para junta aberta entre 3 e 15 mm, segundo EN 13888. |  | 0.164 | 40.06 | 6.57
mq06hor010 | h | Betoneira. |  | 0.017 | 67.81 | 1.15
mo019 | h | Oficial de 1ª construção. |  | 0.541 | 88.45 | 47.85
mo111 | h | Operário não qualificado construção. |  | 0.302 | 55.87 | 16.87
| % | Meios auxiliares |  | 2 | 95.38 | 1.91
| % | Custos indirectos |  | 3 | 97.29 | 2.92
[5 empty] | Total: | 100.21