## Folha 1
DRF010 | m² | Eliminação de emboço em paramento exterior.
Eliminação de emboço cimento, aplicado sobre paramento vertical exterior de até 3 m de altura, com meios manuais, sem deteriorar a superfície suporte, que ficará a descoberto e preparada para o seu revestimento posterior, e carga manual para camião ou contentor.
Unitário |  |  | Ud | Descrição | Rend. | Preço unitário | Importância
mo113 |  |  | h | Operário não qualificado construção. | 0.754 | 96.77 | 72.96
|  |  | % | Custos directos complementares | 2 | 72.96 | 1.46
[6 empty] | Total: | 74.42