## Folha 1
EAV010 | kg |  | Aço em vigas.
Aço S355JR (Fe510) em vigas, com peças simples de perfis laminados a quente das séries IPN, IPE, UPN, HEA, HEB ou HEM com ligações soldadas.
Unitário |  | Ud |  | Descrição |  | Rend. | Preço unitário |  | Importância
mt07ala010o |  | kg |  | Aço laminado EN 10025 S355JR, em perfis laminados a quente, peças simples, para aplicações estruturais. |  | 1.05 | 43.19 |  | 45.35
mt27pfi010 |  | l |  | Primário de secagem rápida, formulado com resinas alquídicas modificadas e fosfato de zinco. |  | 0.05 | 236.65 |  | 11.83
mq08sol020 |  | h |  | Equipamentos e elementos auxiliares para soldadura eléctrica. |  | 0.021 | 76.32 |  | 1.6
mo042 |  | h |  | Oficial de 1ª montador de estrutura metálica. |  | 0.032 | 64.68 |  | 2.07
mo085 |  | h |  | Ajudante de montador de estrutura metálica. |  | 0.032 | 42.66 |  | 1.37
|  | % |  | Meios auxiliares |  | 2 | 62.22 |  | 1.24
|  | % |  | Custos indirectos |  | 3 | 63.46 |  | 1.9
Custo de manutenção decenal: 1,96MT nos primeiros 10 anos. | [6 empty] | Total: |  | 65.36
Referência e título da norma |  |  |  |  | Aplicabilidade (1) |  |  | Obrigatoriedade (2) |  | Sistema (3)
EN 10025-1:2004 |  |  |  |  | 192005 |  |  | 192006 |  | 2+
Produtos laminados a quente de aços de construção não ligados – Parte 1: Condições técnicas gerais de fornecimento
(1) Data de entrada em aplicação da norma harmonizada e início do período de coexistência
(2) Data final do período de coexistência / entrada em vigor da marcação CE
(3) Sistema de avaliação da conformidade