## Folha 1
EFA020 |  |  | m³ | Viga de arranque de betão ciclópico para alvenaria estrutural.
Viga de arranque de betão ciclópico sobre sapata contínua, realizada com betão C16/20 (X0(P); D25; S3; Cl 1,0) fabricado em central e betonagem desde camião, (60% de volume) e pedras entre 80 e 150 mm de diâmetro (40% de volume), para apoio de parede de alvenaria.
Unitário | Ud | Descrição |  |  | Rend. | Preço unitário | Importância
mt10hmf020Nb | m³ | Betão simples C16/20 (X0(P); D25; S3; Cl 1,0), fabricado em central, segundo NP EN 206-1. |  |  | 0.66 | 3515.91 | 2320.5
mt01are040 | m³ | Pedras de 15 a 30 cm de diâmetro. |  |  | 0.4 | 626.56 | 250.62
mo041 | h | Oficial de 1ª estruturista. |  |  | 0.423 | 92.86 | 39.28
mo087 | h | Ajudante de estruturista. |  |  | 0.423 | 61.1 | 25.85
mo111 | h | Operário não qualificado construção. |  |  | 1.21 | 55.87 | 67.6
| % | Meios auxiliares |  |  | 2 | 2703.85 | 54.08
| % | Custos indirectos |  |  | 3 | 2757.93 | 82.74
Custo de manutenção decenal: 56,81MT nos primeiros 10 anos. | [5 empty] | Total: | 2840.67