## Folha 1
EFA030 | m² |  | Sistema de cofragem para viga de arranque de alvenaria estrutural.
Montagem de sistema de cofragem recuperável de madeira para viga de arranque de alvenaria estrutural.
Unitário |  | Ud |  | Descrição | Rend. | Preço unitário | Importância
mt08ema010k |  | m² |  | Sistema de cofragem recuperável de painéis de madeira, para vigas de arranque. | 1 | 398.48 | 398.48
mt08var050 |  | kg |  | Arame galvanizado para atar, de 1,30 mm de diâmetro. | 0.1 | 44.51 | 4.45
mt08var060 |  | kg |  | Pregos de aço de 20x100 mm. | 0.05 | 283.27 | 14.16
mo043 |  | h |  | Oficial de 1ª cofrador. | 0.495 | 92.86 | 45.97
mo089 |  | h |  | Ajudante de cofrador. | 0.495 | 61.1 | 30.24
|  | % |  | Meios auxiliares | 2 | 493.3 | 9.87
|  | % |  | Custos indirectos | 3 | 503.17 | 15.1
[6 empty] | Total: | 518.27