## Folha 1
EFE020 | m² |  | Abóbada de alvenaria de tijolo cerâmico.
Abóbada estrutural de berço, de directriz recta, realizada com alvenaria de meia vez de tijolo cerâmico face à vista perfurado clínquer, vermelho, 24x11,5x5 cm, junta refundada, assente com argamassa de cimento confeccionada em obra, com 250 kg/m³ de cimento, cor cinzento, dosificação 1:6, fornecida em sacos; montagem e desmontagem de cimbres e apoios.
Unitário |  | Ud |  | Descrição |  | Rend. |  | Preço unitário | Importância
mt05cvk010a |  | Ud |  | Tijolo cerâmico face à vista perfurado clínquer, vermelho, 24x11,5x5 cm, para utilização em alvenaria não protegida (peça U), densidade 1300 kg/m³, segundo NP EN 771-1. |  | 68.667 |  | 11.67 | 801.34
mt08aaa010a |  | m³ |  | Água. |  | 0.005 |  | 68.61 | 0.34
mt01arg005a |  | t |  | Areia de pedreira, para argamassa preparada em obra. |  | 0.04 |  | 717.47 | 28.7
mt08cem000n |  | kg |  | Cimento cinzento em sacos. |  | 6.144 |  | 5.64 | 34.65
mt08cim040c |  | m² |  | Cimbre de madeira de pinho, dimensionada para suportar una carga máxima de trabalho de 400 kg/m², para formação de abóbada estrutural de berço. |  | 1 |  | 3828.3 | 3828.3
mq06hor010 |  | h |  | Betoneira eléctrica com uma capacidade de amassadura de 160 l. |  | 0.02 |  | 123.37 | 2.47
mo021 |  | h |  | Oficial de 1ª construção em trabalhos auxiliares de pedreiro. |  | 1.483 |  | 134.36 | 199.26
mo078 |  | h |  | Ajudante de construção em trabalhos auxiliares de pedreiro. |  | 1.454 |  | 100.44 | 146.04
mo114 |  | h |  | Operário não qualificado construção em trabalhos auxiliares de pedreiro. |  | 1.244 |  | 96.77 | 120.38
mo017 |  | h |  | Oficial de 1ª carpinteiro. |  | 0.364 |  | 136.3 | 49.61
mo058 |  | h |  | Ajudante de carpinteiro. |  | 0.364 |  | 101.06 | 36.79
|  | % |  | Custos directos complementares |  | 2 |  | 5247.88 | 104.96
Custo de manutenção decenal: 107,06MT nos primeiros 10 anos. | [7 empty] | Total: | 5352.84
Referência e título da norma |  |  |  |  | Aplicabilidade(a) |  | Obrigatoriedade(b) |  |  | Sistema(c)
EN 771-1:2011+A1:2015 |  |  |  |  | 1062020 |  | 1062020 |  |  | 2+/4
Especificações para unidades de alvenaria — Parte 1: Tijolos cerâmicos para alvenaria
(a) Data de entrada em aplicação da norma harmonizada
(b) Data final do período de coexistência
(c) Sistema de avaliação e verificação da regularidade do desempenho