## Folha 1
EFR010 | Ud |  | Arco de alvenaria de tijolo cerâmico.
Arco estrutural de meio ponto, com uma face à vista, de 90 cm de vão livre e 45 cm de flecha, 11,5 cm de espessura e 24 cm de largura, realizado com tijolo cerâmico face à vista perfurado clínquer, vermelho, 24x11,5x5 cm, junta refundada, assente com argamassa de cimento confeccionada em obra, com 250 kg/m³ de cimento, cor cinzento, dosificação 1:6, fornecida em sacos; montagem e desmontagem de cimbres e apoios.
Unitário |  | Ud |  | Descrição |  | Rend. |  | Preço unitário | Importância
mt05cvk010a |  | Ud |  | Tijolo cerâmico face à vista perfurado clínquer, vermelho, 24x11,5x5 cm, para utilização em alvenaria não protegida (peça U), densidade 1300 kg/m³, segundo NP EN 771-1. |  | 24 |  | 11.67 | 280.08
mt08aaa010a |  | m³ |  | Água. |  | 0.004 |  | 68.61 | 0.27
mt01arg005a |  | t |  | Areia de pedreira, para argamassa preparada em obra. |  | 0.008 |  | 717.47 | 5.74
mt08cem000n |  | kg |  | Cimento cinzento em sacos. |  | 1.198 |  | 5.64 | 6.76
mt08cim010aa |  | m² |  | Cimbre de madeira de pinho, dimensionada para suportar una carga máxima de trabalho de 200 kg/m², para formação de arco estrutural de meio ponto. |  | 0.339 |  | 3498.98 | 1186.15
mq06hor010 |  | h |  | Betoneira eléctrica com uma capacidade de amassadura de 160 l. |  | 0.004 |  | 123.37 | 0.49
mo021 |  | h |  | Oficial de 1ª construção em trabalhos auxiliares de pedreiro. |  | 1.584 |  | 134.36 | 212.83
mo114 |  | h |  | Operário não qualificado construção em trabalhos auxiliares de pedreiro. |  | 0.842 |  | 96.77 | 81.48
mo017 |  | h |  | Oficial de 1ª carpinteiro. |  | 0.388 |  | 136.3 | 52.88
mo058 |  | h |  | Ajudante de carpinteiro. |  | 0.194 |  | 101.06 | 19.61
|  | % |  | Custos directos complementares |  | 2 |  | 1846.29 | 36.93
Custo de manutenção decenal: 56,50MT nos primeiros 10 anos. | [7 empty] | Total: | 1883.22
Referência e título da norma |  |  |  |  | Aplicabilidade(a) |  | Obrigatoriedade(b) |  |  | Sistema(c)
EN 771-1:2011+A1:2015 |  |  |  |  | 1062020 |  | 1062020 |  |  | 2+/4
Especificações para unidades de alvenaria — Parte 1: Tijolos cerâmicos para alvenaria
(a) Data de entrada em aplicação da norma harmonizada
(b) Data final do período de coexistência
(c) Sistema de avaliação e verificação da regularidade do desempenho