## Folha 1
EHK040 | m² | Preparação de superfície de armaduras em elementos de betão armado.
Escovado com escova de arame, para o saneamento de armaduras de aço, para proceder posteriormente à aplicação de produtos de reparação e/ou protecção, eliminando a sujidade superficial, a ferrugem e toda substância que possa diminuir a aderência entre as armaduras e o material de reparação a aplicar, até alcançar um grau de preparação Sa 2 ½ segundo EN ISO 8501-1, e carga manual do entulho gerado para camião ou contentor.
Unitário |  |  | Ud | Descrição | Rend. | Preço unitário | Importância
mt08lim050 |  |  | l | Dissolvente de tricloroetileno, para óleos, gorduras e resinas. | 0.1 | 381.86 | 38.19
mo112 |  |  | h | Operário especializado construção. | 0.206 | 71.52 | 14.73
|  |  | % | Custos directos complementares | 2 | 52.92 | 1.06
[6 empty] | Total: | 53.98