## Folha 1
EHR025 |  |  | m² | Laje fungiforme com molde recuperável e pilares.
Estrutura de betão armado, realizada com betão C25/30 (XC1(P); D12; S3; Cl 0,4) fabricado em central, volume total de betão 0,229 m³/m², com 30% de zonas maciças, e aço A400 NR, com uma quantidade total de 24 kg/m²; formada por: laje fungiforme com molde recuperável, horizontal, de altura 30 = 25+5 cm; nervuras "in situ" de 12 cm, entre-eixo 70 cm; molde recuperável de PVC, 64x70x25 cm; malha electrossoldada AR42 de aço A500 EL, em camada de compressão; montagem e desmontagem de sistema de cofragem contínuo, com acabamento à vista com textura lisa, formado por superfície cofrante de painéis de madeira tratada, reforçados com varetas e perfis, estrutura suporte horizontal de travessas metálicas e acessórios de montagem e estrutura suporte vertical de escoras metálicas, em zonas maciças e montagem e desmontagem de sistema de cofragem contínuo, formado por superfície cofrante de moldes recuperáveis, estrutura suporte horizontal de porta-travessas e guias metálicas e acessórios de montagem e estrutura suporte vertical de escoras metálicas, em zonas aligeiradas; pilares com altura livre de até 3 m e 30x30 cm de secção média.
Unitário | Ud | Descrição |  |  | Rend. | Preço unitário | Importância
mt07aco020b | Ud | Separador homologado para pilares. |  |  | 0.5 | 2.23 | 1.12
mt08eup010a | m² | Chapa metálica de 50x50 cm, para cofragem de pilares de betão armado de secção rectangular ou quadrada, de até 3 m de altura, inclusive p/p de acessórios de montagem. |  |  | 0.007 | 1743.71 | 12.21
mt50spa081a | Ud | Escora metálica telescópica, até 3 m de altura. |  |  | 0.034 | 923.87 | 31.41
mt08eft035a | m² | Painel de madeira tratada, de 30 mm de espessura, reforçado com varões e perfis, para cofragem de laje fungiforme com molde recuperável, para deixar um acabamento aparente do betão. |  |  | 0.017 | 1834.52 | 31.19
mt08eva030 | m² | Estrutura suporte para cofragem recuperável, composta de: travessas metálicas e acessórios de montagem. |  |  | 0.002 | 3087.82 | 6.18
mt08eva035 | m² | Estrutura suporte para cofragem de moldes recuperáveis, composta de: porta-travessas e guias metálicas e acessórios de montagem. |  |  | 0.005 | 3451.08 | 17.26
mt08cim030b | m³ | Madeira de pinho. |  |  | 0.001 | 8651.7 | 8.65
mt08var060 | kg | Pregos de aço de 20x100 mm. |  |  | 0.012 | 254.29 | 3.05
mt08dba010a | l | Agente desmoldante biodegradável em fase aquosa para betões com acabamento aparente. |  |  | 0.004 | 295.99 | 1.18
mt07cre010b | Ud | Molde recuperável de PVC, 64x70x25 cm, inclusive p/p de peças especiais. |  |  | 0.028 | 2450.58 | 68.62
mt07aco020h | Ud | Separador homologado para lajes fungiformes. |  |  | 1.2 | 2.23 | 2.68
mt07aco040e | kg | Aço em varões nervurados, A400 NR, fornecido em obra em varões sem elaborar, diâmetros vários. |  |  | 25.2 | 24.18 | 609.34
mt08var050 | kg | Arame galvanizado para atar, de 1,30 mm de diâmetro. |  |  | 0.225 | 39.96 | 8.99
mt07ame020ddc | m² | Malha electrossoldada AR42 100x300 mm, com arames longitudinais de 4,2 mm de diâmetro e arames transversais de 4,2 mm de diâmetro, aço A500 EL. |  |  | 1.1 | 58.53 | 64.38
mt10haf020ngngc | m³ | Betão C25/30 (XC1(P) D12; S3; Cl 0,4), fabricado em central, segundo NP EN 206-1. |  |  | 0.24 | 3925.82 | 942.2
mt08cur010a | l | Agente filmógeno para cura de betões e argamassas, com acabamento aparente. |  |  | 0.15 | 149.76 | 22.46
mo044 | h | Oficial de 1ª cofrador. |  |  | 0.875 | 90.15 | 78.88
mo091 | h | Ajudante de cofrador. |  |  | 0.899 | 66.4 | 59.69
mo043 | h | Oficial de 1ª armador de ferro. |  |  | 0.367 | 90.15 | 33.09
mo090 | h | Ajudante de armador de ferro. |  |  | 0.399 | 66.4 | 26.49
mo045 | h | Oficial de 1ª estruturista, em trabalhos de betonagem. |  |  | 0.074 | 90.15 | 6.67
mo092 | h | Ajudante de estruturista, em trabalhos de betonagem. |  |  | 0.3 | 66.4 | 19.92
| % | Custos directos complementares |  |  | 2 | 2055.66 | 41.11
Custo de manutenção decenal: 104,84MT nos primeiros 10 anos. | [5 empty] | Total: | 2096.77