## Folha 1
EHS010 | m³ | Pilar rectangular ou quadrado de betão armado.
Pilar de secção rectangular ou quadrada de betão armado, de 30x30 cm de secção média, realizado com betão C25/30 (XC1(P); D12; S3; Cl 0,4) fabricado em central, e betonagem com grua, e aço A400 NR, com uma quantidade aproximada de 120 kg/m³; montagem e desmontagem de sistema de cofragem, com acabamento para revestir, em piso de até 3 m de altura livre, formado por: superfície cofrante de chapas metálicas, amortizáveis em 50 utilizações e estrutura suporte vertical de escoras metálicas, amortizáveis em 150 utilizações. Inclusive arame de atar, separadores, líquido descofrante para evitar a aderência do betão à cofragem e perfis quebra arestas para biselamento de cantos. O preço inclui a elaboração da armadura (corte, dobragem e moldagem de elementos) no estaleiro da obra e a montagem no lugar definitivo da sua colocação em obra.
Unitário |  |  | Ud | Descrição | Rend. | Preço unitário | Importância
mt07sep010ac |  |  | Ud | Separador homologado de plástico, para armaduras de pilares de vários diâmetros. | 12 | 4.22 | 50.64
mt07aco040e |  |  | kg | Aço em varões nervurados, A400 NR, fornecido em obra em varões sem elaborar, de vários diâmetros. | 126 | 66.84 | 8421.84
mt08var050 |  |  | kg | Arame galvanizado para atar, de 1,30 mm de diâmetro. | 0.84 | 68.61 | 57.63
mt08eup010b |  |  | m² | Chapa metálica de 50x50 cm, para cofragem de pilares de betão armado de secção rectangular ou quadrada, de até 3 m de altura, inclusive acessórios de montagem. | 0.32 | 2195.43 | 702.54
mt50spa081a |  |  | Ud | Escora metálica telescópica, até 3 m de altura. | 0.099 | 1857.05 | 183.85
mt08var040a |  |  | Ud | Perfil quebra arestas de PVC, de várias dimensões e 2500 mm de comprimento. | 17.8 | 25.16 | 447.85
mt08dba010d |  |  | l | Agente desmoldante, à base de óleos especiais, emulsionante em água, para cofragens metálicas, fenólicas ou de madeira. | 0.4 | 82.52 | 33.01
mt10haf020ngngc |  |  | m³ | Betão C25/30 (XC1(P); D12; S3; Cl 0,4), fabricado em central, segundo NP EN 206. | 1.05 | 4945.26 | 5192.52
mo044 |  |  | h | Oficial de 1ª cofrador. | 6.535 | 139.83 | 913.79
mo091 |  |  | h | Ajudante de cofrador. | 7.468 | 104.45 | 780.03
mo043 |  |  | h | Oficial de 1ª armador de ferro. | 1.186 | 139.83 | 165.84
mo090 |  |  | h | Ajudante de armador de ferro. | 1.318 | 104.45 | 137.67
mo045 |  |  | h | Oficial de 1ª estruturista, em trabalhos de betonagem. | 0.494 | 139.83 | 69.08
mo092 |  |  | h | Ajudante de estruturista, em trabalhos de betonagem. | 1.991 | 104.45 | 207.96
|  |  | % | Custos directos complementares | 2 | 17364.3 | 347.29
[6 empty] | Total: | 17711.5