## Folha 1
EHW020 | Ud |  | Ancoragem mecânica de expansão, macho, sobre elemento de betão.
Ancoragem mecânica de segurança por expansão, de aço galvanizado, M8x75 -/10, de 8 mm de diâmetro e 75 mm de comprimento, inserida em perfuração de 9 mm de diâmetro e 65 mm de profundidade mínima, realizada através de furo com martelo percutor e broca, sobre elemento fissurado ou não fissurado, de betão de 20 N/mm² de resistência característica mínima e 50 N/mm² de resistência característica máxima.
Unitário |  | Ud |  | Descrição | Rend. | Preço unitário | Importância
mt26ahi010ab |  | Ud |  | Ancoragem mecânica de segurança por expansão, de aço galvanizado, M8x75 -/10, de 8 mm de diâmetro e 75 mm de comprimento, composta por corpo com cabeça roscada com marca de colocação de cor vermelho, batente para manga de expansão e base em forma de cone, manga de expansão, porca e anilha, para fixação sobre elementos de betão, fissurados ou não fissurados. | 1 | 215.19 | 215.19
mo020 |  | h |  | Oficial de 1ª construção. | 0.095 | 134.36 | 12.76
mo112 |  | h |  | Operário especializado construção. | 0.095 | 98.35 | 9.34
|  | % |  | Custos directos complementares | 2 | 237.29 | 4.75
Custo de manutenção decenal: 16,94MT nos primeiros 10 anos. | [5 empty] | Total: | 242.04