## Folha 1
EHY051 | m² |  | Protecção do betão ou argamassa, contra a humidade.
Aplicação manual de impregnação aquosa, incolor, hidrófuga, com propriedades tixotrópicas à base de alcoxisilano de alquilo, sem dissolventes, com uma profundidade média de penetração de 2 a 3 mm, sobre superfície de betão ou argamassa, para a obtenção de uma camada protectora contra a humidade, a intempérie e as geadas, aplicada com trincha ou rolo em 1 camada, com 0,2 l/m² de consumo médio por camada.
Unitário |  | Ud |  | Descrição | Rend. | Preço unitário | Importância
mt09reh190a |  | l |  | Impregnação aquosa, incolor, hidrófuga, com propriedades tixotrópicas à base de alcoxisilano de alquilo, sem dissolventes, com uma profundidade média de penetração de 2 a 3 mm, com resistência aos raios UV e aos álcalis, permeável ao vapor de água, repelente da água e da sujidade, com efeito preventivo das eflorescências e com efeito anti-fúngico. | 0.2 | 238.3 | 47.66
mo038 |  | h |  | Oficial de 1ª pintor. | 0.413 | 98.39 | 40.64
|  | % |  | Custos directos complementares | 2 | 88.3 | 1.77
Custo de manutenção decenal: 10,81MT nos primeiros 10 anos. | [5 empty] | Total: | 90.07