## Folha 1
EHZ420 |  |  | Ud | Ancoragem metálica sobre betão.
Ancoragem metálica de segurança por expansão, realizado sobre betão de resistência característica mínima 20 N/mm², de aço galvanizado qualidade 8.8, segundo EN ISO 898-1, de 8 mm de diâmetro e 97 mm de comprimento, inserido em furo de 10 mm de diâmetro e 80 mm de profundidade.
Unitário | Ud | Descrição |  |  | Rend. | Preço unitário | Importância
mt09reh310aa | Ud | Ancoragem expansiva mecânica composta por parafuso de cabeça hexagonal aço galvanizado qualidade 8.8, segundo EN ISO 898-1 de 8 mm de diâmetro e 97 mm de comprimento, anilha e secção de plástico colapsável, para fixações sobre estruturas de betão. |  |  | 1 | 178.97 | 178.97
mo019 | h | Oficial de 1ª construção. |  |  | 0.109 | 88.45 | 9.64
mo110 | h | Operário especializado construção. |  |  | 0.109 | 57.03 | 6.22
| % | Meios auxiliares |  |  | 2 | 194.83 | 3.9
| % | Custos indirectos |  |  | 3 | 198.73 | 5.96
Custo de manutenção decenal: 14,33MT nos primeiros 10 anos. | [5 empty] | Total: | 204.69