## Folha 1
EMC020 | Ud |  | Asna de grande esquadria, de madeira serrada.
Asna de grande esquadria de 8 m de vão, pendente 30%, montada em obra com tirante, pendural, montantes, pernas e diagonais de madeira serrada de pinho, de 75x230 mm de secção, com acabamento polido; ligações com ferragens de aço galvanizado tipo DX51D+Z275N e parafusos rosca-chapa de aço zincado, para samblagem de estruturas de madeira; separação entre asnas até 5 m.
Unitário |  | Ud |  | Descrição | Rend. | Preço unitário | Importância
mt07mee101bi |  | m³ |  | Madeira serrada de pinho para asnas de grande esquadria, de até 5 m de comprimento, de 75x230 mm de secção, com acabamento polido. | 0.396 | 27785.3 | 11003
mt07emr511a |  | kg |  | Ferragens de aço galvanizado tipo DX51D+Z275N e parafusos rosca-chapa de aço zincado, para samblagem de estruturas de madeira, para classes de serviço 1 e 2 segundo NP EN 1995-1-1. | 3.6 | 579.22 | 2085.19
mq07gte010b |  | h |  | Autogrua de braço telescópico com uma capacidade de elevação de 20 t e 20 m de altura máxima de trabalho. | 2.155 | 2262.87 | 4876.48
mo048 |  | h |  | Oficial de 1ª montador de estruturas de madeira. | 10.909 | 138.26 | 1508.28
mo095 |  | h |  | Ajudante de montador de estruturas de madeira. | 3.85 | 103.28 | 397.63
|  | % |  | Custos directos complementares | 2 | 19870.5 | 397.41
Custo de manutenção decenal: 3.445,55MT nos primeiros 10 anos. | [5 empty] | Total: | 20268