## Folha 1
EMC030 | m | Madre.
Madre de madeira serrada de pinho silvestre (Pinus sylvestris), de 10x15 cm de secção e até 5 m de comprimento; classe resistente C18, protecção da madeira com classe de penetração NP2, trabalhada em oficina.
Unitário |  | Ud | Descrição | Rend. | Preço unitário | Importância
mt07mee020pd |  | m | Madre de madeira serrada de pinho silvestre (Pinus sylvestris), acabamento polido, de 10x15 cm de secção e até 5 m de comprimento, para aplicações estruturais; classe resistente C18 segundo EN 338 e EN 1912, protecção contra agentes bióticos que corresponde com a classe de penetração NP2 (3 mm nas faces laterais do alburno) segundo EN 351-1, trabalhada em oficina. | 1 | 265.68 | 265.68
mo048 |  | h | Oficial de 1ª montador de estruturas de madeira. | 0.135 | 101.65 | 13.72
mo095 |  | h | Ajudante de montador de estruturas de madeira. | 0.067 | 74.92 | 5.02
|  | % | Custos directos complementares | 2 | 284.42 | 5.69
Custo de manutenção decenal: 40,62MT nos primeiros 10 anos. |  |  |  |  | Total: | 290.11