## Folha 1
EMK013 |  |  | m² | Tratamento superficial protector da madeira contra fungos e ataques de insectos xilófagos.
Tratamento superficial protector através da aplicação, com broxa, de primário incolor de aspecto mate à base de dissolvente, para protecção preventiva contra fungos de mancha azul.
Unitário | Ud | Descrição |  |  | Rend. | Preço unitário | Importância
mt27tlr020 | l | Primário incolor com base dissolvente para a protecção preventiva da madeira contra fungos e ataques de insectos xilófagos. |  |  | 0.09 | 715.14 | 64.36
mo038 | h | Oficial de 1ª pintor. |  |  | 0.534 | 81.77 | 43.67
| % | Meios auxiliares |  |  | 2 | 108.03 | 2.16
| % | Custos indirectos |  |  | 3 | 110.19 | 3.31
Custo de manutenção decenal: 181,60MT nos primeiros 10 anos. | [5 empty] | Total: | 113.5