## Folha 1
FBY021 | Ud | Alçapão para parede de placas de gesso laminado. Sistema "KNAUF".
Alçapão gama Básica, Basic 12,5, sistema E102.a "KNAUF", de 200x200 mm, formado por aro de alumínio e porta de placa de gesso laminado (1 impregnada (H1), de 12,5 mm de espessura), para parede de placas de gesso laminado. Inclusive acessórios de montagem.
Unitário |  |  | Ud | Descrição | Rend. | Preço unitário | Importância
mt12ppk060acdfba |  |  | Ud | Alçapão gama Básica, Basic 12,5, sistema E102.a "KNAUF", de 200x200 mm, formado por aro de alumínio e porta de placa de gesso laminado (1 impregnada (H1), de 12,5 mm de espessura). | 1 | 1868.07 | 1868.07
mo053 |  |  | h | Oficial de 1ª montador de pré-fabricados interiores. | 0.135 | 136.52 | 18.43
mo100 |  |  | h | Ajudante de montador de pré-fabricados interiores. | 0.135 | 99.31 | 13.41
|  |  | % | Custos directos complementares | 2 | 1899.91 | 38
Custo de manutenção decenal: 329,44MT nos primeiros 10 anos. | [5 empty] | Total: | 1937.91