## Folha 1
FCH030 | m |  | Padieira pré-fabricada, de betão.
Padieira pré-fabricado de betão, de 10x5 cm, com pingadeira e ancoragem metálica de aço galvanizado, apoiada sobre as ombreiras, assente com uma camada de argamassa de cimento, confeccionada em obra, com aditivo hidrófugo, dosificação 1:4, com uma espessura de 25 mm, ancorada à alvenaria. Incluindo massa de poliuretano para a vedação de juntas.
Unitário |  | Ud |  | Descrição | Rend. | Preço unitário | Importância
mt08aaa010a |  | m³ |  | Água. | 0.006 | 68.61 | 0.41
mt01arg005a |  | t |  | Areia de pedreira, para argamassa preparada em obra. | 0.005 | 717.47 | 3.59
mt08cem000n |  | kg |  | Cimento cinzento em sacos. | 1.14 | 5.64 | 6.43
mt08adt010 |  | kg |  | Aditivo hidrófugo para impermeabilização de argamassas ou betões. | 0.023 | 54.89 | 1.26
mt20dhp010a |  | m |  | Padieira pré-fabricado de betão, de 10x5 cm, com pingadeira e ancoragem metálica de aço galvanizado. | 1.05 | 2000.98 | 2101.03
mt20wwa030 |  | Ud |  | Cartucho de 310 cm³ de massa de poliuretano impermeável. | 0.043 | 706.06 | 30.36
mq06hor010 |  | h |  | Betoneira eléctrica com uma capacidade de amassadura de 160 l. | 0.012 | 123.37 | 1.48
mo020 |  | h |  | Oficial de 1ª construção. | 0.259 | 134.36 | 34.8
mo113 |  | h |  | Operário não qualificado construção. | 0.519 | 96.77 | 50.22
|  | % |  | Custos directos complementares | 2 | 2229.58 | 44.59
Custo de manutenção decenal: 113,71MT nos primeiros 10 anos. | [5 empty] | Total: | 2274.17