## Folha 1
FLX010 | m | Pontos singulares para fachada metálica.
Coroamento realizado com chapa dobrada de aço galvanizado, de 0,8 mm de espessura, 30 cm de desenvolvimento e 4 dobras, para fachada metálica. Inclusive acessórios de fixação das peças aos painéis.
Unitário |  |  | Ud | Descrição | Rend. | Preço unitário | Importância
mt12www020cedc |  |  | m | Chapa dobrada de aço galvanizado, de 0,8 mm de espessura, 30 cm de desenvolvimento e 4 dobras, para coroamento. | 1 | 459.05 | 459.05
mt13ccg030d |  |  | Ud | Parafuso auto-roscante de 6,5x130 mm de aço galvanizado, com anilha. | 6 | 31.51 | 189.06
mo051 |  |  | h | Oficial de 1ª montador de painéis metálicos. | 0.328 | 101.3 | 33.23
mo098 |  |  | h | Ajudante de montador de painéis metálicos. | 0.164 | 73.13 | 11.99
|  |  | % | Custos directos complementares | 2 | 693.33 | 13.87
Custo de manutenção decenal: 227,01MT nos primeiros 10 anos. | [5 empty] | Total: | 707.2